## 条件公式
|  |  | EG：输入条件1 | EG：输入条件2 | EG：输入条件3 | EG：输入条件4 | EG：输入条件5 | EG：输入条件6 | EG：输入条件7 | EG：输入条件8 | EG：输入条件9 | EG：输入条件10 | EG：输入条件11 | EG：输入条件12
|  |  | 横一，南，矩阵 | 横一，南，不矩阵 | 横一，东西 矩阵 | 横一，东西 不矩阵 | 横二，南，矩阵 | 横二，南，不矩阵 | 横二，东西 矩阵 | 横二，东西 不矩阵 | 竖一，南，矩阵 | 竖一，南，不矩阵 | 竖一，东西 矩阵 | 竖一，东西 不矩阵
|  |  | I-21 | I-21 | I-23 | I-23 | I-31 | I-31 | I-33 | I-33 | I-31 | I-31 | I-33 | I-33
CK-BT21-20 | CHIKO Ballast Racking I-21 20 deg | (N+1)*M | Y | Y | N | N | N | N | N | N | N | N | N | N
CK-BT23-20 | CHIKO Ballast Racking I-23 20 deg | (N+1)*M | N | N | Y | Y | N | N | N | N | N | N | N | N
CK-BT31-20 | CHIKO Ballast Racking I-31 15 deg | (N+1)*M | N | N | N | N | Y | Y | N | N | Y | Y | N | N
CK-BT33-15 | CHIKO Ballast Racking I-33 15 deg | (N+1)*M | N | N | N | N | N | N | Y | Y | N | N | Y | Y
CK-BT21-S20 | CHIKO Ballast support structure I-2 20 deg side plate | M*2/M*4 | Y*2 | Y*2 | Y*4 | Y*4 | Y*2 | Y*2 | N | N | N | N | N | N
CK-BT21-B20 | CHIKO Ballast support structure I-2 20 deg back plate 1655mm | N*M | Y | Y | Y | Y | Y | Y | N | N | N | N | N | N
CK-BT31-S15 | CHIKO Ballast support structure I-3 15 deg side plate | M*2/M*4 | N | N | N | N | N | N | Y*4 | Y*4 | Y*2 | Y*2 | Y*4 | Y*4
CK-BT31-B15 | CHIKO Ballast support structure I-3 15 deg back plate 1655mm | N*M | N | N | N | N | N | N | Y | Y | Y | Y | Y | Y
CK-FZM-40NB | CHKIO Ballast I Mid Clamp 40 mm | (N-1)*2*A1/B2/C1*M | Y(A1) | Y(A1) | Y(A1) | Y(A1) | Y(B2) | Y(B2) | Y(B2) | Y(B2) | Y(C1) | Y(C1) | Y(C1) | Y(C1)
CK-FZE-40NB | CHIKO Ballast I End Clamp 40 mm | 4*M*A1/B2/C1 | Y(A1) | Y(A1) | Y(A1) | Y(A1) | Y(B2) | Y(B2) | Y(B2) | Y(B2) | Y(C1) | Y(C1) | Y(C1) | Y(C1)
CK-BT-R3500 | CHIKO Ballast Racking I 3500*50*50 ballast support | (L+30)*N/3500 取整后*2*M | Y | Y | Y | Y | Y | Y | Y | Y | Y | Y | Y | Y
CK-BT-RSK | CHIKO Ballast support structure I 50*50 ballast support splice kit | ((L+30)*N/3500 取整后-1)*2*M | Y | Y | Y | Y | Y | Y | Y | Y | Y | Y | Y | Y
CK-BT-BSP | CHIKO Ballast support structure base splice kit plate | (N+1)*(M-1) | Y | Y | Y | Y | Y | Y | Y | Y | Y | Y | Y | Y
CK-FPA-BT1000 | CHIKO Standard Rubber pad 120*1000*5mm | (N+1)*M | Y | Y | Y | Y | Y | Y | Y | Y | Y | Y | Y | Y
CK-BT-BSK700 | CHIKO Ballast support structure base splice kit L=1060mm | (N+1)*(M-1) | Y | Y | Y | Y | Y | Y | Y | Y | Y | Y | Y | Y
Note on A5: CK-BT21-20： 条件4的属性为横一； 条件1的属性为20； 条件13的属性为南
Note on A6: CK-BT23-20： 条件4的属性为横一； 条件1的属性为20； 条件13的属性为东西
Note on A7: 条件1的属性为20； 条件4的属性为B2; 条件13的属性为南
Note on A8: 条件4的属性为横二； 条件1的属性为15； 条件13的属性为东西
Note on A9: 条件10的属性为是； 条件1的属性为20度
Note on B9: 与支架的角度值一样
Note on A10: 条件9的属性为是； 条件1的属性为20度
Note on B10: 与支架的角度值一样
Note on A11: 条件10的属性为是； 条件1的属性为15度
Note on B11: 与支架的角度值一样
Note on A12: 条件9的属性为是； 条件1的属性为20度
Note on B12: 与支架的角度值一样
Note on A13: 40=板子尺寸T的数值 条件2的属性T的数值
Note on A14: 40=板子尺寸T的数值 条件2的属性T的数值
Note on A15: 条件13属性值为是； 条件2属性L为1640.。。
Note on A16: 条件13属性值为是；
Note on A17: 条件7的属性为是； 条件11的属性为是；
Note on A18: 条件12属性为是
Note on A19: 条件7的属性为是； 条件8的属性为700
Note on B19: L mm =（客户输入值+180*2）

## 1
1 | 运行条件 |  | A1=1/B2=2 | EG：输入条件1 |  | 运行清单如下
|  |  |  | 横一，矩阵 |  | 序号 | 产品型号 | 产品描述 | 产品图片 | 单位 | 数量
| 1 | 支架角度 | 10/15/20/30/CUSTOM | 20 | 1+4 | A1 | CK-BT21-20 | CHIKO Ballast Racking I-21 20 deg |  | SETS | 110 | (N+1)*M
| 2 | 板尺寸： | 1640X990X40 等可随意输入 | 1640X990X40 | 2 | A2 | CK-FZM-40NB | CHKIO Ballast I Mid Clamp 40 mm |  | SETS | 18 | (N-1)*2*A1/B2*M | A1=1/B2=2/C1=1
| 3 | 板子功率（P)： | 可随意输入（250W/300W等等） | 250 | 2 | A3 | CK-FZE-40NB | CHIKO Ballast I End Clamp 40 mm |  | SETS | 36 | 4*M
| 4 | 板子竖直方向数量(A1/B2)： | 横一（A1）或横二（B2）或竖一（C1） | 横一（A1） | 7+8 | A4 | CK-BT-BSK700 | CHIKO Ballast support structure base splice kit L=1060mm |  | SETS | 99 | (N+1)*(M-1)
| 5 | 板子水平方向数量(N)： | 可随意输入（10/20/30PCS等等） | 10 | 1+4+10 | A5 | CK-BT21-S20 | CHIKO Ballast support structure I-2 20 deg side plate |  | SETS | 20 | M*2
| 6 | 矩阵数量(M) | 可随意输入（10/20/30等等） | 10 | 1+4+9 | A6 | CK-BT21-B20 | CHIKO Ballast support structure I-2 20 deg back plate 1655mm |  | SETS | 100 | N*M
| 7 | 矩阵是否连接 | 是或否 | 是 | 7+11 | A7 | CK-BT-BSP | CHIKO Ballast support structure base splice kit plate |  | PCS | 99 | (N+1)*(M-1)
| 8 | 矩阵间距 | 可随意输入（400/500/600MM等等） | 700 | 12 | A8 | CK-FPA-BT1000 | CHIKO Standard Rubber pad 120*1000*5mm |  | PCS | 110 | (N+1)*M
| 9 | 是否需要背挡风板 | 是或否 | 是
| 10 | 是否需要侧挡风板 | 是或否 | 是
| 11 | 是否需要压载垫盘 | 是或否 | 是
| 12 | 是否需要橡胶垫 | 是或否 | 是
| 13 | 是否需要压载支撑 | 是或否 | 否
| 14 | 板子总数量 | A1/B2*N*M
| 15 | 板子总功率 | A1/B2*N*M*P
| 16 | 板子朝向 | 南或东西 | 南
Note on H3: CK-BT21-20： 条件4的属性为横一； 条件1的属性为20； 条件13的属性为南
Note on H4: 40=板子尺寸T的数值 条件2的属性T的数值
Note on H5: 40=板子尺寸T的数值 条件2的属性T的数值
Note on H6: 条件7的属性为是； 条件8的属性为700
Note on I6: L mm =（客户输入值+180*2）
Note on H7: 条件10的属性为是； 条件1的属性为20度
Note on I7: 与支架的角度值一样
Note on H8: 条件9的属性为是； 条件1的属性为20度
Note on I8: 与支架的角度值一样
Note on H9: 条件7的属性为是； 条件11的属性为是；
Note on H10: 条件12属性为是

## 2
2 | 运行条件 |  | A1=1/B2=2 | EG：输入条件2 |  | 运行清单如下
|  |  |  | 横一，不矩阵 |  | 序号 | 产品型号 | 产品描述 | 产品图片 | 单位 | 数量
| 1 | 支架角度 | 10/15/20/30/CUSTOM | 15 | 1+4 | A1 | CK-BT21-20 | CHIKO Ballast Racking I-21 20 deg |  | SETS | 110 | (N+1)*M
| 2 | 板尺寸： | 1640X990X40 等可随意输入 | 1640X990X40 | 2 | A2 | CK-FZM-40NB | CHKIO Ballast I Mid Clamp 40 mm |  | SETS | 180 | (N-1)*2*A1/B2*M | A1=1/B2=2/C1=1
| 3 | 板子功率（P)： | 可随意输入（250W/300W等等） | 250 | 2 | A3 | CK-FZE-40NB | CHIKO Ballast I End Clamp 40 mm |  | SETS | 40 | 4*M
| 4 | 板子竖直方向数量(A1/B2)： | 横一（A1）或横二（B2）或竖一（C1） | 横一（A1） | 1+4+10 | A5 | CK-BT21-S20 | CHIKO Ballast support structure I-2 20 deg side plate |  | SETS | 20 | M*2
| 5 | 板子水平方向数量(N)： | 可随意输入（10/20/30PCS等等） | 10 | 1+4+9 | A6 | CK-BT21-B20 | CHIKO Ballast support structure I-2 20 deg back plate 1655mm |  | SETS | 100 | N*M
| 6 | 矩阵数量(M) | 可随意输入（10/20/30等等） | 10 | 2+13 | A7 | CK-BT-R3500 | CHIKO Ballast Racking I 3500*50*50 ballast support |  | PCS | 100 | (L+30)*N/3500 取整后*2*M
| 7 | 矩阵是否连接 | 是或否 | 否 | 13 | A8 | CK-BT-RSK | CHIKO Ballast support structure I 50*50 ballast support splice kit |  | SETS | 80 | ((L+30)*N/3500 取整后-1)*2*M
| 8 | 矩阵间距 | 可随意输入（400/500/600MM等等） | 0
| 9 | 是否需要背挡风板 | 是或否 | 是
| 10 | 是否需要侧挡风板 | 是或否 | 是
| 11 | 是否需要压载垫盘 | 是或否 | 否
| 12 | 是否需要橡胶垫 | 是或否 | 否
| 13 | 是否需要压载支撑 | 是或否 | 是
| 14 | 板子总数量 | A1/B2*N*M
| 15 | 板子总功率 | A1/B2*N*M*P
| 16 | 板子朝向 | 南或东西 | 南
Note on H3: CK-BT21-20： 条件4的属性为横一； 条件1的属性为20； 条件13的属性为南
Note on H4: 40=板子尺寸T的数值 条件2的属性T的数值
Note on H5: 40=板子尺寸T的数值 条件2的属性T的数值
Note on H6: 条件10的属性为是； 条件1的属性为20度
Note on I6: 与支架的角度值一样
Note on H7: 条件9的属性为是； 条件1的属性为20度
Note on I7: 与支架的角度值一样
Note on H8: 条件13属性值为是； 条件2属性L为1640.。。
Note on H9: 条件13属性值为是；

## 3
3 | 运行条件 |  | A1=1/B2=2 | EG：输入条件3 |  | 运行清单如下
|  |  |  | 横一，东西 矩阵 |  | 序号 | 产品型号 | 产品描述 | 产品图片 | 单位 | 数量
| 1 | 支架角度 | 10/15/20/30/CUSTOM | 20 | 1+4 | A1 | CK-BT23-20 | CHIKO Ballast Racking I-23 20 deg |  | SETS | 1100 | (N+1)*M
| 2 | 板尺寸： | 1640X990X40 等可随意输入 | 1640X990X40 | 2 | A2 | CK-FZM-40NB | CHKIO Ballast I Mid Clamp 40 mm |  | SETS | 1800 | (N-1)*2*A1/C1*M | A1=1/B2=2/C1=1
| 3 | 板子功率（P)： | 可随意输入（250W/300W等等） | 250 | 2 | A3 | CK-FZE-40NB | CHIKO Ballast I End Clamp 40 mm |  | SETS | 400 | 4*M
| 4 | 板子竖直方向数量(A1/B2)： | 横一（A1）或横二（B2）或竖一（C1） | 横一（A1） | 7+8 | A4 | CK-BT-BSK500 | CHIKO Ballast support structure base splice kit L=860mm |  | SETS | 1089 | (N+1)*(M-1)
| 5 | 板子水平方向数量(N)： | 可随意输入（10/20/30PCS等等） | 10 | 2+13 | A5 | CK-BT-R3500 | CHIKO Ballast Racking I 3500*50*50 ballast support |  | PCS | 10 | (L+30)*N/3500 取整后*2*M
| 6 | 矩阵数量(M) | 可随意输入（10/20/30等等） | 100 | 13 | A6 | CK-BT-RSK | CHIKO Ballast support structure I 50*50 ballast support splice kit |  | SETS | 80 | ((L+30)*N/3500 取整后-1)*2*M
| 7 | 矩阵是否连接 | 是或否 | 是 | 1+4+10 | A7 | CK-BT21-S20 | CHIKO Ballast support structure I-2 20 deg side plate |  | SETS | 400 | M*4
| 8 | 矩阵间距 | 可随意输入（400/500/600MM等等） | 500 | 12 | A8 | CK-FPA-BT1000 | CHIKO Standard Rubber pad 120*1000*5mm |  | PCS | 2200 | (N+1)*M*2
| 9 | 是否需要背挡风板 | 是或否 | 否
| 10 | 是否需要侧挡风板 | 是或否 | 是
| 11 | 是否需要压载垫盘 | 是或否 | 否
| 12 | 是否需要橡胶垫 | 是或否 | 是
| 13 | 是否需要压载支撑 | 是或否 | 是
| 14 | 板子总数量 | A1/B2*N*M
| 15 | 板子总功率 | A1/B2*N*M*P
| 16 | 板子朝向 | 南或东西 | 东西
Note on H3: CK-BT23-20： 条件4的属性为横一； 条件1的属性为20； 条件13的属性为东西
Note on H4: 40=板子尺寸T的数值 条件2的属性T的数值
Note on H5: 40=板子尺寸T的数值 条件2的属性T的数值
Note on H6: 条件7的属性为是； 条件8的属性为700
Note on I6: L mm =（客户输入值+180*2）
Note on H7: 条件13属性值为是； 条件2属性L为1640.。。
Note on H8: 条件13属性值为是；
Note on H9: 条件10的属性为是； 条件1的属性为20度
Note on I9: 与支架的角度值一样
Note on H10: 条件12属性为是

## 4
4 | 运行条件 |  | A1=1/B2=2 | EG：输入条件4 |  | 运行清单如下
|  |  |  | 横一，东西 无矩阵 |  | 序号 | 产品型号 | 产品描述 | 产品图片 | 单位 | 数量
| 1 | 支架角度 | 10/15/20/30/CUSTOM | 20 | 1+4+13 | A1 | CK-BT23-20 | CHIKO Ballast Racking I-23 20 deg |  | SETS | 1100 | (N+1)*M
| 2 | 板尺寸： | 1640X990X40 等可随意输入 | 1640X990X40 | 2 | A2 | CK-FZM-40NB | CHKIO Ballast I Mid Clamp 40 mm |  | SETS | 180 | (N-1)*2*A1*M | A1=1/B2=2/C1=1
| 3 | 板子功率（P)： | 可随意输入（250W/300W等等） | 250 | 2 | A3 | CK-FZE-40NB | CHIKO Ballast I End Clamp 40 mm |  | SETS | 400 | 4*M
| 4 | 板子竖直方向数量(A1/B2)： | 横一（A1）或横二（B2）或竖一（C1） | 横一（A1） | 2+13 | A5 | CK-BT-R3500 | CHIKO Ballast Racking I 3500*50*50 ballast support |  | PCS | 100 | (L+30)*N/3500 取整后*2*M
| 5 | 板子水平方向数量(N)： | 可随意输入（10/20/30PCS等等） | 10 | 13 | A6 | CK-BT-RSK | CHIKO Ballast support structure I 50*50 ballast support splice kit |  | SETS | 800 | ((L+30)*N/3500 取整后-1)*2*M
| 6 | 矩阵数量(M) | 可随意输入（10/20/30等等） | 100 | 12 | A8 | CK-FPA-BT1000 | CHIKO Standard Rubber pad 120*1000*5mm |  | PCS | 2200 | (N+1)*M*2
| 7 | 矩阵是否连接 | 是或否 | 否
| 8 | 矩阵间距 | 可随意输入（400/500/600MM等等） | 0
| 9 | 是否需要背挡风板 | 是或否 | 否
| 10 | 是否需要侧挡风板 | 是或否 | 否
| 11 | 是否需要压载垫盘 | 是或否 | 否
| 12 | 是否需要橡胶垫 | 是或否 | 是
| 13 | 是否需要压载支撑 | 是或否 | 是
| 14 | 板子总数量 | A1/B2*N*M
| 15 | 板子总功率 | A1/B2*N*M*P
| 16 | 板子朝向 | 南或东西 | 东西
Note on H3: 条件1的属性为20； 条件4的属性为A1; 条件13的属性为东西
Note on H4: 40=板子尺寸T的数值 条件2的属性T的数值
Note on H5: 40=板子尺寸T的数值 条件2的属性T的数值
Note on H6: 条件13属性值为是； 条件2属性L为1640.。。
Note on H7: 条件13属性值为是；
Note on H8: 条件12属性为是

## 5
5 | 运行条件 |  | A1=1/B2=2 | EG：输入条件5 |  | 运行清单如下
|  |  |  | 横二，矩阵 |  | 序号 | 产品型号 | 产品描述 | 产品图片 | 单位 | 数量
| 1 | 支架角度 | 10/15/20/30/CUSTOM | 15 | 1+4+13 | A1 | CK-BT31-15 | CHIKO Ballast Racking I-31 15 deg |  | SETS | 110 | (N+1)*M
| 2 | 板尺寸： | 1640X990X40 等可随意输入 | 1640X990X40 | 2 | A2 | CK-FZM-40NB | CHKIO Ballast I Mid Clamp 40 mm |  | SETS | 3600 | (N-1)*2*B2*M | A1=1/B2=2/C1=1
| 3 | 板子功率（P)： | 可随意输入（250W/300W等等） | 250 | 2 | A3 | CK-FZE-40NB | CHIKO Ballast I End Clamp 40 mm |  | SETS | 800 | 8*M
| 4 | 板子竖直方向数量(A1/B2)： | 横一（A1）或横二（B2）或竖一（C1） | 横二（B2） | 7+8 | A4 | CK-BT-BSK500 | CHIKO Ballast support structure base splice kit L=860mm |  | SETS | 1089 | (N+1)*(M-1)
| 5 | 板子水平方向数量(N)： | 可随意输入（10/20/30PCS等等） | 10 | 1+4+10 | A5 | CK-BT33-S15 | CHIKO Ballast support structure I-3 15 deg side plate |  | SETS | 200 | M*2
| 6 | 矩阵数量(M) | 可随意输入（10/20/30等等） | 100 | 2+13 | A6 | CK-BT-R3500 | CHIKO Ballast Racking I 3500*50*50 ballast support |  | PCS | 100 | (L+30)*N/3500 取整后*2*M
| 7 | 矩阵是否连接 | 是或否 | 是 | 13 | A7 | CK-BT-RSK | CHIKO Ballast support structure I 50*50 ballast support splice kit |  | SETS | 800 | ((L+30)*N/3500 取整后-1)*2*M
| 8 | 矩阵间距 | 可随意输入（400/500/600MM等等） | 500 | 7+11 | A8 | CK-BT-BSP | CHIKO Ballast support structure base splice kit plate |  | PCS | 1089 | (N+1)*(M-1)
| 9 | 是否需要背挡风板 | 是或否 | 否
| 10 | 是否需要侧挡风板 | 是或否 | 是
| 11 | 是否需要压载垫盘 | 是或否 | 是
| 12 | 是否需要橡胶垫 | 是或否 | 否
| 13 | 是否需要压载支撑 | 是或否 | 是
| 14 | 板子总数量 | A1/B2*N*M
| 15 | 板子总功率 | A1/B2*N*M*P
| 16 | 板子朝向 | 南或东西 | 南
Note on H3: 条件1的属性为15； 条件4的属性为B2; 条件13的属性为南
Note on H4: 40=板子尺寸T的数值 条件2的属性T的数值
Note on H5: 40=板子尺寸T的数值 条件2的属性T的数值
Note on H6: 条件7的属性为是； 条件8的属性为500
Note on I6: L mm =（客户输入值+180*2）
Note on H7: 条件4的属性为B2; 条件10的属性为是； 条件1的属性为15度
Note on I7: 与支架的角度值一样
Note on H8: 条件13属性值为是； 条件2属性L为1640.。。
Note on H9: 条件13属性值为是；
Note on H10: 条件7的属性为是； 条件11的属性为是；

## 6
6 | 运行条件 |  | A1=1/B2=2 | EG：输入条件6 |  | 运行清单如下
|  |  |  | 横二，无矩阵 |  | 序号 | 产品型号 | 产品描述 | 产品图片 | 单位 | 数量
| 1 | 支架角度 | 10/15/20/30/CUSTOM | 20 | 1+4+13 | A1 | CK-BT31-20 | CHIKO Ballast Racking I-31 15 deg |  | SETS | 1100 | (N+1)*M
| 2 | 板尺寸： | 1640X990X40 等可随意输入 | 1640X990X40 | 2 | A2 | CK-FZM-40NB | CHKIO Ballast I Mid Clamp 40 mm |  | SETS | 3600 | (N-1)*2*B2 | A1=1/B2=2/C1=1
| 3 | 板子功率（P)： | 可随意输入（250W/300W等等） | 250 | 2 | A3 | CK-FZE-40NB | CHIKO Ballast I End Clamp 40 mm |  | SETS | 800 | 8*M
| 4 | 板子竖直方向数量(A1/B2)： | 横一（A1）或横二（B2）或竖一（C1） | 横二（B2） | 1+4+10 | A4 | CK-BT31-B20 | CHIKO Ballast support structure I-3 20 deg back plate |  | SETS | 1000 | M*N
| 5 | 板子水平方向数量(N)： | 可随意输入（10/20/30PCS等等） | 10 | 2+13 | A5 | CK-BT-R3500 | CHIKO Ballast Racking I 3500*50*50 ballast support |  | PCS | 100 | (L+30)*N/3500 取整后*2*M
| 6 | 矩阵数量(M) | 可随意输入（10/20/30等等） | 100 | 13 | A6 | CK-BT-RSK | CHIKO Ballast support structure I 50*50 ballast support splice kit |  | SETS | 800 | ((L+30)*N/3500 取整后-1)*2*M
| 7 | 矩阵是否连接 | 是或否 | 否 | 12 | A7 | CK-FPA-BT1000 | CHIKO Standard Rubber pad 120*1000*5mm |  | PCS | 1100 | (N+1)*M
| 8 | 矩阵间距 | 可随意输入（400/500/600MM等等） | 0
| 9 | 是否需要背挡风板 | 是或否 | 是
| 10 | 是否需要侧挡风板 | 是或否 | 否
| 11 | 是否需要压载垫盘 | 是或否 | 否
| 12 | 是否需要橡胶垫 | 是或否 | 是
| 13 | 是否需要压载支撑 | 是或否 | 是
| 14 | 板子总数量 | A1/B2*N*M
| 15 | 板子总功率 | A1/B2*N*M*P
| 16 | 板子朝向 | 南或东西 | 南
Note on H3: 条件1的属性为20； 条件4的属性为B2; 条件13的属性为南
Note on H4: 40=板子尺寸T的数值 条件2的属性T的数值
Note on H5: 40=板子尺寸T的数值 条件2的属性T的数值
Note on H6: 条件1属性为20； 条件4属性为横二； 条件9属性为是
Note on I6: 与支架的角度值一样
Note on H7: 条件13属性值为是； 条件2属性L为1640.。。
Note on H8: 条件13属性值为是；
Note on H9: 条件12属性为是

## 7
7 | 运行条件 |  | A1=1/B2=2 | EG：输入条件7 |  | 运行清单如下
|  |  |  | 横二，东西 矩阵 |  | 序号 | 产品型号 | 产品描述 | 产品图片 | 单位 | 数量
| 1 | 支架角度 | 10/15/20/30/CUSTOM | 15 | 1+4+13 | A1 | CK-BT33-15 | CHIKO Ballast Racking I-33 15 deg |  | SETS | 1100 | (N+1)*M
| 2 | 板尺寸： | 1640X990X40 等可随意输入 | 1640X990X40 | 2 | A2 | CK-FZM-40NB | CHKIO Ballast I Mid Clamp 40 mm |  | SETS | 1800 | (N-1)*2*A1/C1 | A1=1/B2=2/C1=1
| 3 | 板子功率（P)： | 可随意输入（250W/300W等等） | 250 | 2 | A3 | CK-FZE-40NB | CHIKO Ballast I End Clamp 40 mm |  | SETS | 400 | 4*M
| 4 | 板子竖直方向数量(A1/B2)： | 横一（A1）或横二（B2）或竖一（C1） | 横二（B2） | 7+8 | A4 | CK-BT-BSK700 | CHIKO Ballast support structure base splice kit L=1060mm |  | SETS | 1089 | (N+1)*(M-1)
| 5 | 板子水平方向数量(N)： | 可随意输入（10/20/30PCS等等） | 10 | 2+13 | A5 | CK-BT-R3500 | CHIKO Ballast Racking I 3500*50*50 ballast support |  | PCS | 100 | (L+30)*N/3500 取整后*2*M
| 6 | 矩阵数量(M) | 可随意输入（10/20/30等等） | 100 | 13 | A6 | CK-BT-RSK | CHIKO Ballast support structure I 50*50 ballast support splice kit |  | SETS | 800 | ((L+30)*N/3500 取整后-1)*2*M
| 7 | 矩阵是否连接 | 是或否 | 是
| 8 | 矩阵间距 | 可随意输入（400/500/600MM等等） | 700
| 9 | 是否需要背挡风板 | 是或否 | 否
| 10 | 是否需要侧挡风板 | 是或否 | 否
| 11 | 是否需要压载垫盘 | 是或否 | 否
| 12 | 是否需要橡胶垫 | 是或否 | 否
| 13 | 是否需要压载支撑 | 是或否 | 是
| 14 | 板子总数量 | A1/B2*N*M
| 15 | 板子总功率 | A1/B2*N*M*P
| 16 | 板子朝向 | 南或东西 | 东西
Note on H3: 条件4的属性为横二； 条件1的属性为15； 条件13的属性为东西
Note on H4: 40=板子尺寸T的数值 条件2的属性T的数值
Note on H5: 40=板子尺寸T的数值 条件2的属性T的数值
Note on H6: 条件7的属性为是； 条件8的属性为700
Note on I6: L mm =（客户输入值+180*2）
Note on H7: 条件13属性值为是； 条件2属性L为1640.。。
Note on H8: 条件13属性值为是；
Note on H9: 条件7的属性为是； 条件11的属性为是；
Note on H10: 条件12属性为是

## 8
8 | 运行条件 |  | A1=1/B2=2 | EG：输入条件8 |  | 运行清单如下
|  |  |  | 横二，东西 无矩阵 |  | 序号 | 产品型号 | 产品描述 | 产品图片 | 单位 | 数量
| 1 | 支架角度 | 10/15/20/30/CUSTOM | 15 | 1+4+13 | A1 | CK-BT33-15 | CHIKO Ballast Racking I-33 15 deg |  | SETS | 1100 | (N+1)*M
| 2 | 板尺寸： | 1640X990X40 等可随意输入 | 1640X990X40 | 2 | A2 | CK-FZM-40NB | CHKIO Ballast I Mid Clamp 40 mm |  | SETS | 1800 | (N-1)*2*A1/C1 | A1=1/B2=2/C1=1
| 3 | 板子功率（P)： | 可随意输入（250W/300W等等） | 250 | 2 | A3 | CK-FZE-40NB | CHIKO Ballast I End Clamp 40 mm |  | SETS | 400 | 4*M
| 4 | 板子竖直方向数量(A1/B2)： | 横一（A1）或横二（B2）或竖一（C1） | 横二（B2） | 1+10 | A5 | CK-BT31-S15 | CHIKO Ballast support structure I-3 15 deg side plate |  | SETS | 400 | M*4
| 5 | 板子水平方向数量(N)： | 可随意输入（10/20/30PCS等等） | 10 | 1+9 | A6 | CK-BT31-B15 | CHIKO Ballast support structure I-3 15 deg back plate 1655mm |  | SETS | 1000 | N*M
| 6 | 矩阵数量(M) | 可随意输入（10/20/30等等） | 100 | 7+11 | A7 | CK-BT-BSP | CHIKO Ballast support structure base splice kit plate |  | PCS | 1089 | (N+1)*(M-1)
| 7 | 矩阵是否连接 | 是或否 | 否 | 12 | A8 | CK-FPA-BT1000 | CHIKO Standard Rubber pad 120*1000*5mm |  | PCS | 2200 | (N+1)*M*2
| 8 | 矩阵间距 | 可随意输入（400/500/600MM等等） | 0
| 9 | 是否需要背挡风板 | 是或否 | 是
| 10 | 是否需要侧挡风板 | 是或否 | 是
| 11 | 是否需要压载垫盘 | 是或否 | 是
| 12 | 是否需要橡胶垫 | 是或否 | 是
| 13 | 是否需要压载支撑 | 是或否 | 否
| 14 | 板子总数量 | A1/B2*N*M
| 15 | 板子总功率 | A1/B2*N*M*P
| 16 | 板子朝向 | 南或东西 | 东西
Note on H3: 条件4的属性为横二； 条件1的属性为15； 条件13的属性为东西
Note on H4: 40=板子尺寸T的数值 条件2的属性T的数值
Note on H5: 40=板子尺寸T的数值 条件2的属性T的数值
Note on H6: 条件10的属性为是； 条件1的属性为15度
Note on I6: 与支架的角度值一样
Note on H7: 条件9的属性为是； 条件1的属性为20度
Note on I7: 与支架的角度值一样
Note on H8: 条件7的属性为是； 条件11的属性为是；
Note on H9: 条件12属性为是

## 9
9 | 运行条件 |  | A1=1/B2=2 | EG：输入条件9 |  | 运行清单如下
|  |  |  | 竖一，矩阵 |  | 序号 | 产品型号 | 产品描述 | 产品图片 | 单位 | 数量
| 1 | 支架角度 | 10/15/20/30/CUSTOM | 20 | 1+4+13 | A1 | CK-BT31-20 | CHIKO Ballast Racking I-31 15 deg |  | SETS | 1100 | (N+1)*M
| 2 | 板尺寸： | 1640X990X40 等可随意输入 | 1640X990X40 | 2 | A2 | CK-FZM-40NB | CHKIO Ballast I Mid Clamp 40 mm |  | SETS | 1800 | (N-1)*2*A1/C1 | A1=1/B2=2/C1=1
| 3 | 板子功率（P)： | 可随意输入（250W/300W等等） | 250 | 2 | A3 | CK-FZE-40NB | CHIKO Ballast I End Clamp 40 mm |  | SETS | 400 | 4*M
| 4 | 板子竖直方向数量(A1/B2)： | 横一（A1）或横二（B2）或竖一（C1） | 竖一（C1) | 7+8 | A4 | CK-BT-BSK700 | CHIKO Ballast support structure base splice kit L=1060mm |  | SETS | 1089 | (N+1)*(M-1)
| 5 | 板子水平方向数量(N)： | 可随意输入（10/20/30PCS等等） | 10 | 1+10 | A5 | CK-BT21-S20 | CHIKO Ballast support structure I-2 20 deg side plate |  | SETS | 200 | M*2
| 6 | 矩阵数量(M) | 可随意输入（10/20/30等等） | 100 | 7+11 | A7 | CK-BT-BSP | CHIKO Ballast support structure base splice kit plate |  | PCS | 1089 | (N+1)*(M-1)
| 7 | 矩阵是否连接 | 是或否 | 是 | 12 | A8 | CK-FPA-BT1000 | CHIKO Standard Rubber pad 120*1000*5mm |  | PCS | 1100 | (N+1)*M
| 8 | 矩阵间距 | 可随意输入（400/500/600MM等等） | 700
| 9 | 是否需要背挡风板 | 是或否 | 否
| 10 | 是否需要侧挡风板 | 是或否 | 是
| 11 | 是否需要压载垫盘 | 是或否 | 是
| 12 | 是否需要橡胶垫 | 是或否 | 是
| 13 | 是否需要压载支撑 | 是或否 | 否
| 14 | 板子总数量 | A1/B2*N*M
| 15 | 板子总功率 | A1/B2*N*M*P
| 16 | 板子朝向 | 南或东西 | 南
Note on H3: 条件1的属性为20； 条件4的属性为C1 条件13的属性为南
Note on H4: 40=板子尺寸T的数值 条件2的属性T的数值
Note on H5: 40=板子尺寸T的数值 条件2的属性T的数值
Note on H6: 条件7的属性为是； 条件8的属性为700
Note on I6: L mm =（客户输入值+180*2）
Note on H7: 条件10的属性为是； 条件1的属性为20度
Note on I7: 与支架的角度值一样
Note on H8: 条件7的属性为是； 条件11的属性为是；
Note on H9: 条件12属性为是

## 10
10 | 运行条件 |  | A1=1/B2=2 | EG：输入条件10 |  | 运行清单如下
|  |  |  | 竖一，无矩阵 |  | 序号 | 产品型号 | 产品描述 | 产品图片 | 单位 | 数量
| 1 | 支架角度 | 10/15/20/30/CUSTOM | 15 | 1+4 | A1 | CK-BT31-15 | CHIKO Ballast Racking I-31 15 deg |  | SETS | 1100 | (N+1)*M
| 2 | 板尺寸： | 1640X990X40 等可随意输入 | 1640X990X40 | 2 | A2 | CK-FZM-40NB | CHKIO Ballast I Mid Clamp 40 mm |  | SETS | 1800 | (N-1)*2*A1/C1 | A1=1/B2=2/C1=1
| 3 | 板子功率（P)： | 可随意输入（250W/300W等等） | 250 | 2 | A3 | CK-FZE-40NB | CHIKO Ballast I End Clamp 40 mm |  | SETS | 400 | 4*M
| 4 | 板子竖直方向数量(A1/B2)： | 横一（A1）或横二（B2）或竖一（C1） | 竖一（C1) | 7+8 | A4 | CK-BT-BSK700 | CHIKO Ballast support structure base splice kit L=1060mm |  | SETS | 1089 | (N+1)*(M-1)
| 5 | 板子水平方向数量(N)： | 可随意输入（10/20/30PCS等等） | 10 | 1+10 | A5 | CK-BT21-S20 | CHIKO Ballast support structure I-2 20 deg side plate |  | SETS | 200 | M*2
| 6 | 矩阵数量(M) | 可随意输入（10/20/30等等） | 100 | 1+9 | A6 | CK-BT21-B20 | CHIKO Ballast support structure I-2 20 deg back plate 1655mm |  | SETS | 1000 | N*M
| 7 | 矩阵是否连接 | 是或否 | 否 | 7+11 | A7 | CK-BT-BSP | CHIKO Ballast support structure base splice kit plate |  | PCS | 1089 | (N+1)*(M-1)
| 8 | 矩阵间距 | 可随意输入（400/500/600MM等等） | 700 | 12 | A8 | CK-FPA-BT1000 | CHIKO Standard Rubber pad 120*1000*5mm |  | PCS | 1100 | (N+1)*M
| 9 | 是否需要背挡风板 | 是或否 | 否
| 10 | 是否需要侧挡风板 | 是或否 | 否
| 11 | 是否需要压载垫盘 | 是或否 | 否
| 12 | 是否需要橡胶垫 | 是或否 | 否
| 13 | 是否需要压载支撑 | 是或否 | 是
| 14 | 板子总数量 | A1/B2*N*M
| 15 | 板子总功率 | A1/B2*N*M*P
| 16 | 板子朝向 | 南或东西 | 南
Note on H3: 条件1的属性为20； 条件4的属性为C1 条件13的属性为南
Note on H4: 40=板子尺寸T的数值 条件2的属性T的数值
Note on H5: 40=板子尺寸T的数值 条件2的属性T的数值
Note on H6: 条件7的属性为是； 条件8的属性为700
Note on I6: L mm =（客户输入值+180*2）
Note on H7: 条件10的属性为是； 条件1的属性为20度
Note on I7: 与支架的角度值一样
Note on H8: 条件9的属性为是； 条件1的属性为20度
Note on I8: 与支架的角度值一样
Note on H9: 条件7的属性为是； 条件11的属性为是；
Note on H10: 条件12属性为是

## 11
11 | 运行条件 |  | A1=1/B2=2 | EG：输入条件11 |  | 运行清单如下
|  |  |  | 竖一，东西 矩阵 |  | 序号 | 产品型号 | 产品描述 | 产品图片 | 单位 | 数量
| 1 | 支架角度 | 10/15/20/30/CUSTOM | 20 | 1+4+13 | A1 | CK-BT33-15 | CHIKO Ballast Racking I-33 15 deg |  | SETS | 110 | (N+1)*M
| 2 | 板尺寸： | 1640X990X40 等可随意输入 | 1640X990X40 | 2 | A2 | CK-FZM-40NB | CHKIO Ballast I Mid Clamp 40 mm |  | SETS | 1800 | (N-1)*2*A1/C1 | A1=1/B2=2/C1=1
| 3 | 板子功率（P)： | 可随意输入（250W/300W等等） | 250 | 2 | A3 | CK-FZE-40NB | CHIKO Ballast I End Clamp 40 mm |  | SETS | 400 | 4*M
| 4 | 板子竖直方向数量(A1/B2)： | 横一（A1）或横二（B2）或竖一（C1） | 竖一（C1) | 7+8 | A4 | CK-BT-BSK700 | CHIKO Ballast support structure base splice kit L=1060mm |  | SETS | 1089 | (N+1)*(M-1)
| 5 | 板子水平方向数量(N)： | 可随意输入（10/20/30PCS等等） | 10 | 1+10 | A5 | CK-BT21-S20 | CHIKO Ballast support structure I-2 20 deg side plate |  | SETS | 400 | M*4
| 6 | 矩阵数量(M) | 可随意输入（10/20/30等等） | 100 | 7+11 | A7 | CK-BT-BSP | CHIKO Ballast support structure base splice kit plate |  | PCS | 1089 | (N+1)*(M-1)
| 7 | 矩阵是否连接 | 是或否 | 是 | 12 | A8 | CK-FPA-BT1000 | CHIKO Standard Rubber pad 120*1000*5mm |  | PCS | 2200 | (N+1)*M*2
| 8 | 矩阵间距 | 可随意输入（400/500/600MM等等） | 700
| 9 | 是否需要背挡风板 | 是或否 | 否
| 10 | 是否需要侧挡风板 | 是或否 | 是
| 11 | 是否需要压载垫盘 | 是或否 | 是
| 12 | 是否需要橡胶垫 | 是或否 | 是
| 13 | 是否需要压载支撑 | 是或否 | 否
| 14 | 板子总数量 | A1/B2*N*M
| 15 | 板子总功率 | A1/B2*N*M*P
| 16 | 板子朝向 | 南或东西 | 东西
Note on H3: 条件4的属性为横二； 条件1的属性为15； 条件13的属性为东西
Note on H4: 40=板子尺寸T的数值 条件2的属性T的数值
Note on H5: 40=板子尺寸T的数值 条件2的属性T的数值
Note on H6: 条件7的属性为是； 条件8的属性为700
Note on I6: L mm =（客户输入值+180*2）
Note on H7: 条件10的属性为是； 条件1的属性为20度
Note on I7: 与支架的角度值一样
Note on H8: 条件7的属性为是； 条件11的属性为是；
Note on H9: 条件12属性为是

## 12
12 | 运行条件 |  | A1=1/B2=2 | EG：输入条件12 |  | 运行清单如下
|  |  |  | 竖一，东西 无矩阵 |  | 序号 | 产品型号 | 产品描述 | 产品图片 | 单位 | 数量
| 1 | 支架角度 | 10/15/20/30/CUSTOM | 20 | 1+4+13 | A1 | CK-BT33-15 | CHIKO Ballast Racking I-33 15 deg |  | SETS | 1100 | (N+1)*M
| 2 | 板尺寸： | 1640X990X40 等可随意输入 | 1640X990X40 | 2 | A2 | CK-FZM-40NB | CHKIO Ballast I Mid Clamp 40 mm |  | SETS | 1800 | (N-1)*2*A1/C1 | A1=1/B2=2/C1=1
| 3 | 板子功率（P)： | 可随意输入（250W/300W等等） | 250 | 2 | A3 | CK-FZE-40NB | CHIKO Ballast I End Clamp 40 mm |  | SETS | 400 | 4*M
| 4 | 板子竖直方向数量(A1/B2)： | 横一（A1）或横二（B2）或竖一（C1） | 竖一（C1) | 2+13 | A5 | CK-BT-R3500 | CHIKO Ballast Racking I 3500*50*50 ballast support |  | PCS | 600 | (W+30)*N/3500 取整后*2*M
| 5 | 板子水平方向数量(N)： | 可随意输入（10/20/30PCS等等） | 10 | 13 | A6 | CK-BT-RSK | CHIKO Ballast support structure I 50*50 ballast support splice kit |  | SETS | 400 | ((W+30)*N/3500 取整后-1)*2*M
| 6 | 矩阵数量(M) | 可随意输入（10/20/30等等） | 100 | 12 | A8 | CK-FPA-BT1000 | CHIKO Standard Rubber pad 120*1000*5mm |  | PCS | 2200 | (N+1)*M*2
| 7 | 矩阵是否连接 | 是或否 | 是
| 8 | 矩阵间距 | 可随意输入（400/500/600MM等等） | 700
| 9 | 是否需要背挡风板 | 是或否 | 否
| 10 | 是否需要侧挡风板 | 是或否 | 否
| 11 | 是否需要压载垫盘 | 是或否 | 否
| 12 | 是否需要橡胶垫 | 是或否 | 是
| 13 | 是否需要压载支撑 | 是或否 | 是
| 14 | 板子总数量 | A1/B2*N*M
| 15 | 板子总功率 | A1/B2*N*M*P
| 16 | 板子朝向 | 南或东西 | 东西
Note on H3: 条件4的属性为横二； 条件1的属性为15； 条件13的属性为东西
Note on H4: 40=板子尺寸T的数值 条件2的属性T的数值
Note on H5: 40=板子尺寸T的数值 条件2的属性T的数值
Note on H6: 条件13属性值为是； 条件2属性L为1640.。。
Note on H7: 条件13属性值为是；
Note on H8: 条件12属性为是